## Sheet1
Instrumentation tension moteur
R1 | R2 | Umax | Gd=R2/R1 | Plage | IMAX | PR1 | PR2 | mV/V | [5 empty] | 31.6828
470000 | 12000 | 125 | 0.025532 | 0 - 3,19148936170213 | 0.00025934 | 31,61mW | 0,807mW | 25.5319 | [6 empty] | 158.4139
12000
Instrumentation courant moteur
Résistance shunt
IMAX | Rshut | UshuntMAX | PMAX
10 | 0.05 | 0.5 | 5
R1 | R2 | Umax | Gd=1+R2/R1 | Plage | IMAX | PR1 | PR2 | mV/A
82000 | 430000 | 0.5 | 6.2439 | 0 - 3,1219512195122 | 9.7656e-07 | 0mW | 0mW | 312.1951
Instrumentation tension Frein | [8 empty] | Rfrein env | 60 | ohm
R1 | R2 | Umax | Gd=R2/R1 | Plage | IMAX | PR1 | PR2 | mV/V
470000 | 12000 | 125 | 0.025532 | 0 - 3,19148936170213 | 0.00025934 | 31,61mW | 0,807mW | 25.5319
[11 empty] | FreqCLK | 48000000 | FreqCLK | 48000000
Instrumentation courant Frein | [10 empty] | F_PWM | 11765 | F_PWM | 500
Résistance shunt | [10 empty] | Counter | 4095 | Counter | 2000
IMAX | Rshut | UshuntMAX | PMAX | [7 empty] | T | 8.4998e-05 | T | 0.002
2.0833 | 0.05 | 0.10417 | 0.21701
[11 empty] | PRESCALER | 0.99631 | PRESCALER | 48
R1 | R2 | Umax | Gd=1+R2/R1 | Plage | IMAX | PR1 | PR2 | mV/A
27000 | 820000 | 0.10417 | 31.3704 | 0 - 3,26774691358025 | 1.2298e-07 | 0mW | 0mW | 1568.5185
Instrumentation Jauge de contrainte
Résistance de gain | [7 empty] | G = 1+100k/RG
DesirateG | RG | [6 empty] | RG = 100k/(G-1)
56 | 1818.1818
Pont diviseur tests jauge contrainte
Ualim | UmaxR1 | R1POT | R2
5 | 0.025 | 100 | 20000
Filtre Passe bas UMOT
R | f | w | C
470000 | 5 | 31.4159 | 6.7726e-08 | w 1/RC |  | 3.3863e-08
Pont diviseur MOSFET P
Ualim | UR2 | R1 | R2 | (UR2 = VGS)
130 | 10 | 10000 | -9230.7692 |  | U = Ua*R1/(R1+R2)

## Tests ampli jauge contrainte
ERREUR MAXIMALE ADC
Max Nm | Max voulu | Valim | mV/N | Vload@MaxVoulu | Vload@MAXN | VmaxMes | VmaxOut | Vref | Gain | nbits | ResolADC [µv] | RealResol[µV] | ErrorMes[µV]: | Couple minimum mesurable:
50 | 50 | 12 | 0.24 | 12 | 0.024 | 3.3 | 3 | 1.65 | 56.25 | 16 | 50.3548 | 0.8952 | 1.7904 | 0.00034689
[5 empty] | 1.35 | [8 empty] | 24mV => 50N
| Valeur dans l'IHM: | [8 empty] | 0.0008952
| [N] | [7 empty] | 27000 | 1.3596 | 2832.4559
| 0.001865 |  | Bras de levier | [5 empty] | reel: | 0.02417
| [Nm] |  | 0.186 | [6 empty] | 50.3548
0.00034689
[5 empty] | R | GAIN | VREF | VloadMax | VloadMin
digit | [N] | [Nm] |  |  | 1K | 100 | 4.7 | 0.005
100 | 0.1865 | 0.034689

## MosfetDissipation
Dissipation MOSFET MOTEUR
f | Ts | Ton | tc(ON) | tc(OFF) | Vd | I0 | Von | RDS(on) | RthJC | Tamb
11600 | 8.6207e-05 | 8.5345e-05 | 3.7e-08 | 9.5e-08 | 130 | 10 | 3.5 | 0.35 | 1 | 25
Ps | Pon | PT | T° |  | T° calculs |  | TjMax | DT
0.99528 | 34.65 | 35.6453 | 60.6453 |  | 121.2906 |  | 50 | 71.2906
Dissipation MOSFET FREIN
f | Ts | Ton | tc(ON) | tc(OFF) | Vd | I0 | Von | RDS(on) | RthJC | Tamb
11600 | 8.6207e-05 | 8.5345e-05 | 2e-08 | 5.2e-08 | 130 | 3 | 3 | 1 | 1 | 25
Ps | Pon | PT | T° |  | T° calculs |  | TjMax | DT
0.16286 | 8.91 | 9.0729 | 34.0729 |  | 68.1457 |  | 50 | 18.1457

## ConversionRAW_UNIT
| CONV | RAW | UNIT |  | RAW | Uadc | Gain |  | CONV | Real
UMOT | 0.037875 | 191 | 7.2341 |  | 460 | 0.3707 | 0.021276 |  |  | 17.4232
#DIV/0!
[5 empty] | PWM |  |  | aop:
|  |  |  | 35.4 | 400 | 11.411 |  | real | conv | adc
[8 empty] | 0.373 | 0.021276 | 17.5315
IMOT |  |  |  | Measure | RAW | Conv | Uadc | Ampli | UR | Imot
[5 empty] | 150 | 0.00080586 | 0.12088 | 6.8293 | 0.0177 | 0.354
0.051836
0.00236